## Sheet1
site_nm | stime_dt | etime_dt | baro_id | baro_start_va | baro_end_va | sensor_id | press_start_va | press_end_va | temp_start_va | temp_end_va | operators | sheet_version_tx | weather | comment_tx
MIDDLE 2050A | 2023-08-07 18:46 | 2023-08-07 20:58 | DPI 740 | 23.8 | 11.8 | EMS 3552 | 12.28 | 12.37 | 23.8 | 11.8 | JSB | 41730 | P. cloudy, calm
USGS 131A | 2023-06-28 15:06 | 2023-06-28 17:30 | DPI 740 | 19.7 | 11.7 | EMS 3552 | 12.23 | 12.36 | 19.7 | 11.7 | FJH | 40381 | Sunny, clear, no wind
MIDDLE 2051 | 2023-06-27 14:46 | 2023-06-27 16:50 | DPI 740 | 20.7 | 11.1 | EMS 3552 | 12.16 | 12.22 | 20.7 | 11.1 | FJH | 41730 | P. cloudy, mild wind | Profile checked 8/2/2023
USGS 108 | 2023-06-26 16:05 | 2023-06-26 18:16 | DPI 740 | 21.8 | 12.5 | EMS 3552 | 12.17 | 12.25 | 21.8 | 12.5 | JSB | 40381 | P. cloudy, breeze
USGS 137A | 2023-06-22 15:54 | 2023-06-22 17:25 | DPI 740 | 17.5 | 12.9 | EMS 3552 | 12.21 | 12.25 | 17.5 | 12.9 | JSB, TJC | 42024 | P. cloudy, breeze
USGS 105 | 2023-06-20 16:14 | 2023-06-20 18:49 | DPI 740 | 15 | 12.7 | EMS 3552 | 12.18 | 12.24 | 15 | 12.7 | CD, FJH, TC | 45129 | Cloudy | Face seal leak added di water
USGS 103 | 2023-06-14 21:56 | 2023-06-15 00:07 | DPI 740 | 24.1 | 13.2 | EMS 3552 | 12.08 | 12.23 | 24.1 | 13.2 | CID | 45007 | Clear, cool windy | Profile was done over 2 days - split ports 14 to 23 done on 6-15-2023
USGS 132 | 2023-06-14 15:52 | 2023-06-14 18:45 | DPI 740 | 14.6 | 13.3 | EMS 3552 | 12.18 | 12.17 | 14.6 | 13.3 | JSB, CID | 41730 | P. cloudy, windy | Profile review 8/2/2023
USGS 135 | 2023-06-13 20:13 | 2023-06-13 22:18 | DPI 740 | 16.6 | 11.6 | EMS 3552 | 12.15 | 12.19 | 16.6 | 11.6 | JSB | 41730 | Cloudy, rain
USGS 149 | 2023-06-12 20:10 | 2023-06-12 21:59 | DPI 740 | 4.9 | 12.8 | EMS 3552 | 12.13 | 12.17 | 4.9 | 12.8 | JSB | 45129 | P. cloudy, breeze
USGS 133 | 2023-06-12 15:22 | 2023-06-12 17:17 | DPI 740 | 19.1 | 11.5 | EMS 3552 | 12.22 | 12.28 | 19.1 | 11.5 | CID | 41730 | Windy, partly cloudy
USGS 134 | 2023-06-08 16:46 | 2023-06-08 19:07 | DPI 740 | 19.9 | 12.96 | EMS 3552 | 12.24 | 12.27 | 19.9 | 12.96 | JSB | 41730 | Cloudy, rain | Cleaned probe and lube during change over.
USGS 149 | 2022-09-20 18:00 | 2022-09-20 20:00 | DPI 740 | 23.85 | 12.6 | EMS 3552 | 12.14 | 12.18 | 23.85 | 12.6 | TR, FJH | 40381 | Sunny, clear, no wind | Tomas rock in training
MIDDLE 2050A | 2022-06-30 13:54 | 2022-06-30 16:18 | DPI 740 | 21.27 | 11.42 | EMS 3552 | 12.34 | 12.37 | 21.27 | 11.42 | JB, FJH | 41730 | Sunny, clear, light wind
USGS 131A | 2022-06-29 13:55 | 2022-06-29 16:11 | DPI 740 | 21.2 | 11.6 | EMS 3552 | 12.25 | 12.29 | 21.2 | 11.6 | CD | 40381 | Partly cloudy, breezy, cool
USGS 108 | 2022-06-28 14:23 | 2022-06-28 16:41 | DPI 740 | 21.11 | 12.23 | EMS 3552 | 12.32 | 12.35 | 21.11 | 12.23 |  | 40381 | Partly cloudy, breezy, warm | Cd, fjh
USGS 105 | 2022-06-27 14:38 | 2022-06-27 16:59 | DPI 740 | 22.01 | 12.58 | EMS 3552 | 12.31 | 12.33 | 22.01 | 12.58 | CD, FJH | 40381 | Clear, slight breeze
USGS 135 | 2022-06-23 19:03 | 2022-06-23 21:05 | DPI 740 | 33.17 | 11.47 | EMS 3552 | 12.17 | 12.17 | 33.17 | 11.47 | JSB | 41730 | Partly cloudy, warm | Need chain & lock to t posts
USGS 134 | 2022-06-23 14:14 | 2022-06-23 16:44 | DPI 740 | 20.63 | 12.96 | EMS 3552 | 12.25 | 12.3 | 20.63 | 12.96 | JSB | 41730 | Clear, warm
USGS 137A | 2022-06-22 13:37 | 2022-06-22 15:07 | DPI 740 | 19.36 | 12.79 | EMS 3552 | 12.31 | 12.39 | 19.36 | 12.79 | JSB, CD | 42024 | Clear, warm
USGS 132 | 2022-06-21 14:48 | 2022-06-21 17:30 | DPI 740 | 15.69 | 12.15 | EMS 3552 | 12.4 | 12.42 | 15.69 | 12.15 | CD, FH | 41730 | Clear skies, cool, slight breeze
USGS 103 | 2022-06-15 22:09 | 2022-06-15 22:09 | DPI 740 | 20.38 | 13.14 | EMS 3552 | 12.25 | 12.29 | 20.38 | 13.14 | CD | 40381 | Clear skies, breezy | Training
MIDDLE 2051 | 2022-06-15 14:10 | 2022-06-15 16:13 | DPI 740 | 14.45 | 10.82 | EMS 3552 | 12.3 | 12.35 | 14.45 | 10.82 | CID | 41730 | Clear skies, slightly windy | Training
USGS 133 | 2022-06-13 14:27 | 2022-06-13 14:27 | DPI 740 | 14.95 | 11.34 | EMS 3552 | 12.14 | 12.15 | 14.95 | 11.34 | JSS | 41730 | Windy, partly cloudy | Training
USGS 149 | 2022-06-13 08:40 | 2022-06-13 08:40 | DPI 740 | 15.42 | 12.52 | EMS 3552 | 12.07 | 12.11 | 15.42 | 12.52 | CD | 40381 | Windy, partly cloudy | Training
USGS 149 | 2021-12-01 17:50 | 2021-12-01 19:36 | DPI 740 | 14 | 12.9 | EMS 3552 | 12.44 | 12.46 | 14 | 12.9 | JSB | 40381 | P. cloudy, cool | Bc updated with survey data navd88
USGS 149 | 2021-09-28 16:36 | 2021-09-28 18:21 | DPI 740 | 20.06 | 12.9 | EMS 3552 | 12.23 | 12.31 | 20.06 | 12.9 | JSB | 40381 | P. cloudy, windy | Bc updated with survey data navd88
USGS 134 | 2021-06-28 19:03 | 2021-06-28 21:27 | DPI 740 | 37.3 | 13.1 | EMS 3552 | 12.49 | 12.41 | 37.3 | 13.1 | JSB | 41730 | P. cloudy, windy
MIDDLE 2050A | 2021-06-28 14:02 | 2021-06-28 16:15 | DPI 740 | 24.6 | 11.6 | EMS 3552 | 12.43 | 12.44 | 24.6 | 11.6 | JSB | 41730 | Clear, cool
USGS 108 | 2021-06-23 20:44 | 2021-06-23 22:56 | DPI 740 | 25.2 | 12.4 | EMS 3552 | 12.4 | 12.29 | 25.2 | 12.4 | JSB | 40381 | Cloudy, warm | Sampled after
USGS 105 | 2021-06-22 18:38 | 2021-06-22 21:02 | DPI 740 | 26.3 | 12.9 | EMS 3552 | 12.27 | 12.27 | 26.3 | 12.9 | JSB | 40381 | P. cloudy, warm
USGS 135 | 2021-06-22 14:42 | 2021-06-22 16:45 | DPI 740 | 26.4 | 11.7 | EMS 3552 | 12.31 | 12.33 | 26.4 | 11.7 | JSB | 41730 | P. cloudy, warm
USGS 131A | 2021-06-21 14:06 | 2021-06-21 16:23 | DPI 740 | 20.7 | 11.8 | EMS 3552 | 12.42 | 12.42 | 20.7 | 11.8 | JSB | 40381 | Clear, cool
USGS 103 | 2021-06-15 20:00 | 2021-06-15 22:52 | DPI 740 | 28.7 | 13.4 | EMS 3552 | 12.4 | 12.35 | 28.7 | 13.4 | JSB | 40381 | Clear, windy
USGS 132 | 2021-06-15 14:03 | 2021-06-15 16:51 | DPI 740 | 24.8 | 12.4 | EMS 3552 | 12.36 | 12.43 | 24.8 | 12.4 | JSB | 41730 | P. cloudy, windy
USGS 137A | 2021-06-14 14:28 | 2021-06-14 16:24 | DPI 740 | 23.6 | 13 | EMS 3552 | 12.37 | 12.42 | 23.6 | 13 | JSB | 42024 | Clear, warm
MIDDLE 2051 | 2021-06-10 14:33 | 2021-06-10 16:55 | DPI 740 | 16.4 | 11.1 | EMS 3552 | 12.31 | 12.33 | 16.4 | 11.1 | JSB | 41730 | Cloudy, windy
USGS 149 | 2021-06-08 18:42 | 2021-06-08 20:32 | DPI 740 | 24.5 | 12.9 | EMS 3552 | 12.27 | 12.24 | 24.5 | 12.9 | JSB | 40381 | Cloudy, warm | Need different locking cap bc updated with survey data navd88
USGS 133 | 2021-06-08 14:07 | 2021-06-08 16:09 | DPI 740 | 20.9 | 11.5 | EMS 3552 | 12.34 | 12.28 | 20.9 | 11.5 | JSB | 41730 | Cloudy, cool | Sampled after profile
USGS 149 | 2021-03-23 20:04 | 2021-03-23 21:52 | DPI 740 | 20.2 | 12.9 | EMS 3552 | 12.26 | 12.31 | 20.2 | 12.9 | JSB | 40381 | Cloudy, windy | Need different locking cap bc updated with survey data navd88
USGS 149 | 2020-12-07 18:18 | 2020-12-07 20:18 | DPI 740 | 16.4 | 12.9 | EMS 3552 | 12.47 | 12.52 | 16.4 | 12.9 | JSB | 40381 | Clear, cold | Need different locking cap bc updated with survey data navd88
USGS 149 | 2020-09-08 16:41 | 2020-09-08 18:37 | DPI 740 | 14 | 12.8 | EMS 3552 | 12.37 | 12.39 | 14 | 12.8 | JSB, BVT | 40381 | Cloudy, windy | Water displacement levels taken
USGS 134 | 2020-06-25 19:23 | 2020-06-25 21:42 | DPI 740 | 27.5 | 13.1 | EMS 3552 | 12.41 | 12.37 | 27.5 | 13.1 | JSB | 41730 | Cloudy, warm | Cleaned for sampling
USGS 135 | 2020-06-25 15:11 | 2020-06-25 17:10 | DPI 740 | 21 | 11.7 | EMS 3552 | 12.28 | 12.27 | 21 | 11.7 | JSB | 41730 | Cloudy, cool
USGS 149 | 2020-06-24 13:38 | 2020-06-24 15:23 | DPI 740 | 19.6 | 12.8 | EMS 3552 | 12.3 | 12.31 | 19.6 | 12.8 | JSB | 40381 | Cloudy, warm | Bc updated with survey data navd88
USGS 105 | 2020-06-23 14:21 | 2020-06-23 16:46 | DPI 740 | 20.9 | 12.8 | EMS 3552 | 12.4 | 12.39 | 20.9 | 12.8 | JSB | 40381 | Clear, warm | Added 5 gal of di after profile
USGS 131A | 2020-06-22 15:25 | 2020-06-22 17:40 | DPI 740 | 22.4 | 11.8 | EMS 3552 | 12.46 | 12.45 | 22.4 | 11.8 | JSB | 40381 | Warm, breeze | Sampled after
USGS 108 | 2020-06-17 16:45 | 2020-06-17 19:02 | DPI 740 | 15.8 | 12.4 | EMS 3552 | 12.23 | 12.32 | 15.8 | 12.4 | JSB | 40381 | Cloudy, raining | Sampled after
USGS 103 | 2020-06-15 22:08 | 2020-06-16 00:59 | DPI 740 | 23.8 | 13.4 | EMS 3552 | 12.27 | 12.23 | 23.8 | 13.4 | JSB | 40381 | Cloudy
USGS 132 | 2020-06-15 15:55 | 2020-06-15 18:42 | DPI 740 | 20 | 12.3 | EMS 3552 | 12.29 | 12.26 | 20 | 12.3 | JSB | 41730 | Cloudy, warm
USGS 137A | 2020-06-11 16:33 | 2020-06-11 18:10 | DPI 740 | 21.7 | 13 | EMS 3552 | 12.34 | 12.4 | 21.7 | 13 | JSB | 42024 | Clear, warm | Sampled after profile
MIDDLE 2051 | 2020-06-10 14:48 | 2020-06-10 17:16 | DPI 740 | 20.5 | 11.3 | EMS 3552 | 12.4 | 12.36 | 20.5 | 11.3 | JSB | 41730 | Clear, warm | Added 5 gal of di after profile
MIDDLE 2050A | 2020-06-09 15:43 | 2020-06-09 18:00 | DPI 740 | 18.4 | 11.6 | EMS 3552 | 12.41 | 12.39 | 18.4 | 11.6 | JSB | 41730 | Cloudy, cool | Added 5 gal of di
USGS 133 | 2020-06-08 14:57 | 2020-06-08 16:50 | DPI 740 | 18.3 | 11.5 | EMS 3552 | 12.28 | 12.32 | 18.3 | 11.5 | JSB | 41730 | Cloudy, cold | Sampled after profile
USGS 149 | 2020-03-24 16:45 | 2020-03-24 18:33 | DPI 740 | 17.7 | 12.7 | EMS 3552 | 12.25 | 12.29 | 17.7 | 12.7 | JSB | 40381 | Cool, windy | Bc updated with survey data navd88
USGS 149 | 2019-11-04 16:13 | 2019-11-04 18:11 | DPI 740 | 17.7 | 12.7 | EMS 3552 | 12.25 | 12.29 | 17.7 | 12.7 | JSB | 40381 | Cloudy cool | First round of data collected bc updated with survey data navd88
MIDDLE 2051 | 2019-09-19 19:25 | 2019-09-19 21:25 | DPI 740 | 16.5 | 11 | EMS 3552 | 12.2 | 12.15 | 16.5 | 11 | JSB | 41730 | Cloudy, windy
USGS 137A | 2019-09-19 17:01 | 2019-09-19 18:42 | DPI 740 | 16.2 | 13 | EMS 3552 | 12.15 | 12.25 | 16.2 | 13 | JSB | 42024 | Cloudy, windy | Reprogram control counter
MIDDLE 2050A | 2019-09-16 18:18 | 2019-09-16 20:30 | DPI 740 | 24.3 | 11.6 | EMS 3552 | 12.2 | 12.18 | 24.3 | 11.6 | JSB | 41730 | Cloudy, warm
MIDDLE 2051 | 2019-06-27 13:31 | 2019-06-27 15:19 | DPI 740 | 21.9 | 11.5 | EMS 3552 | 12.29 | 12.25 | 21.9 | 11.5 | JSB | 41730 | Clear, warm | Water flow in big lost needs water added
USGS 105 | 2019-06-26 14:18 | 2019-06-26 16:41 | DPI 740 | 19.8 | 13 | EMS 3552 | 12.22 | 12.18 | 19.8 | 13 | JSB | 40381 | Cool, cloudy
USGS 131A | 2019-06-24 20:19 | 2019-06-24 22:30 | DPI 740 | 21.6 | 11.8 | EMS 3552 | 12.25 | 12.24 | 21.6 | 11.8 | JSB | 40381 | Warm, windy | Sampled after
USGS 108 | 2019-06-24 14:30 | 2019-06-24 16:42 | DPI 740 | 21.1 | 12.4 | EMS 3552 | 12.25 | 12.28 | 21.1 | 12.4 | JSB | 40381 | Warm, breeze | Sampled after
USGS 132 | 2019-06-19 13:52 | 2019-06-19 16:36 | DPI 740 | 18 | 12.3 | EMS 3552 | 12.25 | 12.22 | 18 | 12.3 | JSB | 41730 | Cool, p. cloudy
USGS 103 | 2019-06-18 13:22 | 2019-06-18 16:12 | DPI 740 | 21.2 | 13.4 | EMS 3552 | 12.31 | 12.31 | 21.2 | 13.4 | JSB | 40381 | Warm, p. cloudy
USGS 137A | 2019-06-17 15:39 | 2019-06-17 17:07 | DPI 740 | 23.5 | 13 | EMS 3552 | 12.27 | 12.27 | 23.5 | 13 | JSB | 42024 | Warm, p. cloudy | Low oil on generator
USGS 135 | 2019-06-13 14:42 | 2019-06-13 16:44 | DPI 740 | 21.3 | 11.6 | EMS 3552 | 12.24 | 12.21 | 21.3 | 11.6 | JSB | 41730 | Cool, cloudy
MIDDLE 2050A | 2019-06-12 13:44 | 2019-06-12 15:58 | DPI 740 | 20.9 | 11.6 | EMS 3552 | 12.42 | 12.38 | 20.9 | 11.6 | JSB | 41730 | Clear, cool
USGS 133 | 2019-06-11 13:54 | 2019-06-11 15:45 | DPI 740 | 21.2 | 11.5 | EMS 3552 | 12.53 | 12.47 | 21.2 | 11.5 | JSB | 41730 | Clear, warm | Water running in big lost
USGS 134 | 2019-06-10 15:08 | 2019-06-10 17:31 | DPI 740 | 17 | 13.1 | EMS 3552 | 12.41 | 12.47 | 17 | 13.1 | JSB | 41730 | Cool, breeze | Cleaned for sampling
USGS 137A | 2019-04-22 15:01 | 2019-04-22 16:29 | DPI 740 | 19.3 | 13 | EMS 3552 | 12.29 | 12.31 | 19.3 | 13 | JSB | 42024 | Clear, cool
MIDDLE 2050A | 2019-04-18 17:21 | 2019-04-18 19:38 | DPI 740 | 17 | 11.5 | EMS 3552 | 12.42 | 12.41 | 17 | 11.5 | JSB | 41730 | Sunny, warm | Water in the big lost
MIDDLE 2051 | 2019-04-18 14:50 | 2019-04-18 16:46 | DPI 740 | 21.3 | 11.5 | EMS 3552 | 12.38 | 12.41 | 21.3 | 11.5 | JSB | 41730 | Clear, sunny | Water in the big lost
MIDDLE 2050A | 2018-12-18 18:33 | 2018-12-18 20:53 | DPI 740 | 16.1 | 11.56 | EMS 3552 | 12.28 | 12.28 | 16.1 | 11.56 | JSB, CA | 41730 | Cold windy | Calibrated 12/2016
MIDDLE 2051 | 2018-12-17 19:09 | 2018-12-17 21:04 | DPI 740 | 9.3 | 11.4 | EMS 3552 | 12.23 | 12.23 | 9.3 | 11.4 | JSB, CA | 41730 | Cold, cloudy
USGS 137A | 2018-12-17 16:55 | 2018-12-17 18:29 | DPI 740 | 17.1 | 13 | EMS 3552 | 12.23 | 12.23 | 17.1 | 13 | JSB, CA | 42024 | Cold, cloudy | Equipment calibrated 12-2016
MIDDLE 2051 | 2018-09-11 16:22 | 2018-09-11 18:41 | DPI 740 | 22.1 | 11.3 | EMS 3552 | 12.21 | 12.22 | 22.1 | 11.3 | JSB | 41730 | Clear, warm, windy
MIDDLE 2050A | 2018-09-10 19:25 | 2018-09-10 21:44 | DPI 740 | 21.7 | 11.4 | EMS 3552 | 12.27 | 12.22 | 21.7 | 11.4 | JSB | 41730 | Windy, cloudy, warm | Calibrated 12/2016
USGS 137A | 2018-09-10 16:43 | 2018-09-10 18:25 | DPI 740 | 22.1 | 13 | EMS 3552 | 12.21 | 12.21 | 22.1 | 13 | JSB | 42024 | Cloudy, warm | Equipment calibrated 12-2016
USGS 105 | 2018-06-27 15:23 | 2018-06-27 17:45 | DPI 740 | 22.5 | 12.9 | EMS 3552 | 12.26 | 12.25 | 22.5 | 12.9 | JSB | 40381 | Clear, warm | Sampled after
USGS 103 | 2018-06-26 13:47 | 2018-06-26 16:36 | DPI 740 | 22 | 13.4 | EMS 3552 | 12.26 | 12.29 | 22 | 13.4 | JSB | 40381 | Clear, breeze | Sampled after
USGS 132 | 2018-06-20 14:40 | 2018-06-20 17:32 | DPI 740 | 11.1 | 12.3 | EMS 3552 | 12.12 | 12.19 | 11.1 | 12.3 | JSB | 41730 | Clear, cool | Added 5 gal of culligan after profile
USGS 131A | 2018-06-19 14:47 | 2018-06-19 16:59 | DPI 740 | 19.3 | 11.8 | EMS 3552 | 12.31 | 12.33 | 19.3 | 11.8 | JSB | 40381 | Cloudy, cool | Sampled after
USGS 108 | 2018-06-18 20:42 | 2018-06-18 22:45 | DPI 740 | 21 | 12.4 | EMS 3552 | 12.22 | 12.29 | 21 | 12.4 | JSB | 40381 | Cloudy, cool | Sampled after
USGS 137A | 2018-06-14 19:30 | 2018-06-14 20:56 | DPI 740 | 22.2 | 13 | EMS 3552 | 12.19 | 12.25 | 22.2 | 13 | JSB | 42024 | Cloudy, windy | Equipment calibrated 12-2016
USGS 135 | 2018-06-14 14:25 | 2018-06-14 16:55 | DPI 740 | 23.2 | 11.7 | EMS 3552 | 12.14 | 12.12 | 23.2 | 11.7 | JSB | 41730 | Cloudy, breeze | Added 5 gal of culligan after profile
MIDDLE 2051 | 2018-06-13 14:12 | 2018-06-13 16:06 | DPI 740 | 19.7 | 11.7 | EMS 3552 | 12.21 | 12.26 | 19.7 | 11.7 | JSB | 41730 | Cool, breeze | Last port inside casing is out of water
MIDDLE 2050A | 2018-06-12 16:47 | 2018-06-12 18:58 | DPI 740 | 15.8 | 11.5 | EMS 3552 | 12.38 | 12.4 | 15.8 | 11.5 | JSB | 41730 | Warm, calm | Calibrated 12/2016
USGS 133 | 2018-06-11 20:27 | 2018-06-11 22:16 | DPI 740 | 21.4 | 11.6 | EMS 3552 | 12.3 | 12.34 | 21.4 | 11.6 | JSB | 41730 | Cool, windy | Added 5 gal of culligan after profile
USGS 134 | 2018-06-11 15:18 | 2018-06-11 17:43 | DPI 740 | 22.8 | 13 | EMS 3552 | 12.24 | 12.22 | 22.8 | 13 | JSB | 41730 | Cool, breeze | Cleaned probe and lubed
MIDDLE 2050A | 2018-03-13 16:40 | 2018-03-13 19:00 | DPI 740 | 17.2 | 11.6 | EMS 3552 | 12.32 | 12.32 | 17.2 | 11.6 | JSB, SLH | 41730 | Clear, cool | Calibrated 12/2016
MIDDLE 2051 | 2018-03-12 18:27 | 2018-03-12 20:20 | DPI 740 | 10.3 | 11.5 | EMS 3552 | 12.31 | 12.34 | 10.3 | 11.5 | JSB, SLH | 41730 | Clear, cool | Calibrated 12/2016
USGS 137A | 2018-03-12 16:21 | 2018-03-12 17:47 | DPI 740 | 16.9 | 13 | EMS 3552 | 12.33 | 12.37 | 16.9 | 13 | JSB, SLH | 42024 | Clear, cool | Equipment calibrated 12-2016
MIDDLE 2050A | 2017-11-29 18:23 | 2017-11-29 20:44 | DPI 740 | 14.3 | 11.6 | EMS 3552 | 12.39 | 12.39 | 14.3 | 11.6 | JSB | 41730 | Cloudy, cool | Calibrated 12/2016
MIDDLE 2051 | 2017-11-27 21:14 | 2017-11-27 23:05 | DPI 740 | 9.6 | 11.6 | EMS 3552 | 12.13 | 12.19 | 9.6 | 11.6 | JSB | 41730 | Cloudy, cool | Calibrated 12/2016
USGS 137A | 2017-11-27 19:00 | 2017-11-27 20:38 | DPI 740 | 17.8 | 13 | EMS 3552 | 12.1 | 12.15 | 17.8 | 13 | JSB | 42024 | Foggy, cool | Equipment calibrated 12-2016
MIDDLE 2050A | 2017-09-19 14:55 | 2017-09-19 17:13 | DPI 740 | 8.3 | 11.4 | EMS 3552 | 12.2 | 12.17 | 8.3 | 11.4 | JSB, SH | 41730 | Cold, windy | Calibrated 12/2016
MIDDLE 2051 | 2017-09-18 17:41 | 2017-09-18 19:36 | DPI 740 | 16.1 | 11.4 | EMS 3552 | 12.18 | 12.19 | 16.1 | 11.4 | JSB, SH | 41730 | Cloudy, cool | Calibrated 12/2016
USGS 137A | 2017-09-18 15:19 | 2017-09-18 16:49 | DPI 740 | 17.7 | 13 | EMS 3552 | 12.15 | 12.22 | 17.7 | 13 | JSB, SH | 42024 | Cloudy, cool | Equipment calibrated 12-2016
MIDDLE 2051 | 2017-06-28 14:28 | 2017-06-28 16:22 | DPI 740 | 21.1 | 11.5 | EMS 3552 | 12.22 | 12.25 | 21.1 | 11.5 | JSB | 41730 | Cloudy, warm | Calibrated 12/2016
USGS 103 | 2017-06-26 15:12 | 2017-06-26 18:04 | DPI 740 | 18.2 | 12.8 | EMS 3552 | 12.13 | 12.1 | 18.2 | 12.8 | JSB | 40381 | Clear, warm | Sampled after
USGS 131A | 2017-06-22 14:14 | 2017-06-22 16:32 | DPI 740 | 20.2 | 11.9 | EMS 3552 | 12.33 | 12.4 | 20.2 | 11.9 | JSB | 40381 | Cool, breeze | Sampled after
MIDDLE 2050A | 2017-06-21 17:39 | 2017-06-21 20:00 | DPI 740 | 25.2 | 11.7 | EMS 3552 | 12.3 | 12.27 | 25.2 | 11.7 | JSB | 41730 | Warm, breeze | Calibrated 12/2016
USGS 133 | 2017-06-21 14:08 | 2017-06-21 15:58 | DPI 740 | 19.9 | 11.5 | EMS 3552 | 12.23 | 12.34 | 19.9 | 11.5 | JSB | 41730 | Cloudy, cool | Sampled after
USGS 108 | 2017-06-20 14:38 | 2017-06-20 16:55 | DPI 740 | 21.2 | 12.18 | EMS 3552 | 12.32 | 12.32 | 21.2 | 12.18 | AJW | 40381 | Clear, calm, warm | Sampled after
USGS 137A | 2017-06-15 20:03 | 2017-06-15 21:26 | DPI 740 | 22.3 | 13 | EMS 3552 | 12.28 | 12.28 | 22.3 | 13 | JSB | 42024 | Cloudy, warm | Equipment calibrated 12-2016
USGS 135 | 2017-06-15 15:59 | 2017-06-15 18:00 | DPI 740 | 22.2 | 11.7 | EMS 3552 | 12.2 | 12.24 | 22.2 | 11.7 | JSB | 41730 | Cloudy, warm | Sampled after
USGS 105 | 2017-06-14 14:38 | 2017-06-14 17:03 | DPI 740 | 17.6 | 12.9 | EMS 3552 | 12.27 | 12.3 | 17.6 | 12.9 | JSB | 40381 | Clear, warm | Sampled after
USGS 132 | 2017-06-13 14:39 | 2017-06-13 17:26 | DPI 740 | 11.1 | 12.3 | EMS 3552 | 12.12 | 12.19 | 11.1 | 12.3 | JSB | 41730 | Cold, rain | Sampled after
USGS 134 | 2017-06-12 15:19 | 2017-06-12 17:47 | DPI 740 | 15.9 | 13 | EMS 3552 | 12.11 | 12.13 | 15.9 | 13 | JSB | 41730 | Cool, rain | Sampled after
USGS 137A | 2017-03-28 16:20 | 2017-03-28 18:00 | DPI 740 | 13.64 | 13.19 | EMS 3552 | 12.29 | 12.32 | 13.64 | 13.19 | BVT | 42024 | Cloudy, cool | Equipment calibrated 12-2016
MIDDLE 2051 | 2017-03-21 17:38 | 2017-03-21 19:34 | DPI 740 | 14.2 | 11.4 | EMS 3552 | 12.22 | 12.26 | 14.2 | 11.4 | JSB, BVT | 41730 | Cloudy, warm | Calibrated 12/2016
MIDDLE 2050A | 2017-03-21 14:40 | 2017-03-21 16:54 | DPI 740 | 17.6 | 11.71 | EMS 3552 | 12.21 | 12.26 | 17.6 | 11.71 | JSB, BVT | 41730 | Cloudy, cool | Calibrated 12/2016
MIDDLE 2050A | 2016-12-01 19:15 | 2016-12-01 21:33 | DPI 740 | 9.5 | 11.9 | EMS 3552 | 12.86 | 12.86 | 9.5 | 11.9 | JSB | 41730 | Cloudy, cold | Fluor equipment
MIDDLE 2051 | 2016-12-01 16:29 | 2016-12-01 18:23 | DPI 740 | 13.5 | 11.6 | EMS 3552 | 12.83 | 12.79 | 13.5 | 11.6 | JSB | 41730 | Cloudy, cold | Fluor equipment
USGS 137A | 2016-11-30 18:44 | 2016-11-30 20:24 | DPI 740 | 14.3 | 13 | EMS 3552 | 12.81 | 12.82 | 14.3 | 13 | JSB | 42024 | Cloudy, cold | Fluor equipment
MIDDLE 2051 | 2016-09-21 16:06 | 2016-09-21 18:26 | DPI 740 | 19.1 | 11 | EMS 3552 | 12.24 | 12.26 | 19.1 | 11 | JSB | 41730 | Cloudy, cool
MIDDLE 2050A | 2016-09-19 19:47 | 2016-09-19 22:02 | DPI 740 | 21.3 | 11.2 | EMS 3552 | 12.26 | 12.26 | 21.3 | 11.2 | JSB | 41730 | Warm, windy
USGS 137A | 2016-09-19 16:53 | 2016-09-19 18:24 | DPI 740 | 23.6 | 12.6 | EMS 3552 | 12.21 | 12.31 | 23.6 | 12.6 | JSB | 42024 | Warm, windy
USGS 131A | 2016-06-28 20:29 | 2016-06-28 22:40 | DPI 740 | 27.2 | 11.3 | EMS 3552 | 12.3 | 12.29 | 27.2 | 11.3 | JSB | 40381 | Clear, warm | Sampled after
MIDDLE 2050A | 2016-06-20 16:45 | 2016-06-20 19:00 | DPI 740 | 15.2 | 11.3 | EMS 3552 | 12.41 | 12.4 | 15.2 | 11.3 | JSB | 41730 | Sunny
USGS 105 | 2016-06-16 14:18 | 2016-06-16 16:28 | DPI 740 | 10.4 | 12.5 | EMS 3552 | 12.2 | 12.25 | 10.4 | 12.5 | JSB | 40381 | Clear, breeze | Sampled after
USGS 108 | 2016-06-15 16:41 | 2016-06-15 18:47 | DPI 740 | 17.2 | 11.9 | EMS 3552 | 12.15 | 12.13 | 17.2 | 11.9 | JSB | 40381 | Clear, breeze | Sampled after
USGS 103 | 2016-06-14 14:26 | 2016-06-14 18:57 | DPI 740 | 18.2 | 12.8 | EMS 3552 | 12.13 | 12.1 | 18.2 | 12.8 | JSB | 40381 | Clear, breeze | Sampled after
USGS 133 | 2016-06-13 19:34 | 2016-06-13 21:22 | DPI 740 | 25.2 | 11.1 | EMS 3552 | 12.24 | 12.24 | 25.2 | 11.1 | JSB | 41730 | Windy, warm | Sampled after
USGS 137A | 2016-06-13 14:13 | 2016-06-13 15:38 | DPI 740 | 20.8 | 12.6 | EMS 3552 | 12.26 | 12.29 | 20.8 | 12.6 | JSB | 42024 | Cloudy, cool | Sampled after
USGS 135 | 2016-06-09 14:17 | 2016-06-09 16:22 | DPI 740 | 21.7 | 11.2 | EMS 3552 | 12.16 | 12.12 | 21.7 | 11.2 | JSB | 41730 | Warm, breezy | Sampled after
MIDDLE 2051 | 2016-06-07 20:05 | 2016-06-07 22:02 | DPI 740 | 24.8 | 10.9 | EMS 3552 | 12.17 | 12.2 | 24.8 | 10.9 | JSB | 41730 | Warm, breeze
USGS 132 | 2016-06-07 14:39 | 2016-06-07 17:37 | DPI 740 | 24.1 | 11.8 | EMS 3552 | 12.22 | 12.25 | 24.1 | 11.8 | JSB | 41730 | Sunny, slight breeze | Sampled after
USGS 134 | 2016-06-06 16:38 | 2016-06-06 18:58 | DPI 740 | 26.9 | 12.6 | EMS 3552 | 12.28 | 12.25 | 26.9 | 12.6 | JSB | 41730 | Clear, breeze | Sampled after
MIDDLE 2050A | 2016-03-23 16:45 | 2016-03-23 19:00 | DPI 740 | 18.7 | 11.2 | EMS 3552 | 12.32 | 12.32 | 18.7 | 11.2 | JSB, BVT | 41730 | Sunny
MIDDLE 2051 | 2016-03-22 18:23 | 2016-03-22 20:20 | DPI 740 | 11.4 | 11 | EMS 3552 | 12.09 | 12.13 | 11.4 | 11 | JSB | 41730 | Cloudy, cool
USGS 137A | 2016-03-22 16:11 | 2016-03-22 17:39 | DPI 740 | 16.7 | 12.5 | EMS 3552 | 12.05 | 12.1 | 16.7 | 12.5 | JSB | 42024 | Cloudy, cool
MIDDLE 2050A | 2015-12-21 19:32 | 2015-12-21 21:52 | DPI 740 | 10.8 | 11.3 | EMS 3552 | 12.08 | 12.03 | 10.8 | 11.3 | JSB | 41730 | Cold, snowing
MIDDLE 2051 | 2015-12-21 16:53 | 2015-12-21 18:46 | DPI 740 | 5.4 | 11 | EMS 3552 | 12.09 | 12.13 | 5.4 | 11 | JSB | 41730 | Cold, snowing
USGS 137A | 2015-12-17 20:34 | 2015-12-17 22:04 | DPI 740 | 10.5 | 12.5 | EMS 3552 | 12.24 | 12.25 | 10.5 | 12.5 | JSB | 42024 | Snow, cold
MIDDLE 2051 | 2015-09-14 17:07 | 2015-09-14 07:10 | DPI 740 | 23.7 | 10.9 | EMS 3552 | 12.17 | 12.17 | 23.7 | 10.9 | JSB | 41730 | Cloudy, warm
MIDDLE 2050A | 2015-09-14 07:47 | 2015-09-14 09:59 | DPI 740 | 20.7 | 11.3 | EMS 3552 | 12.19 | 12.17 | 20.7 | 11.3 | JSB | 41730 | Cloudy, windy
USGS 131A | 2015-09-10 18:12 | 2015-09-10 08:30 | DPI 740 | 22.6 | 11.3 | EMS 3552 | 12.31 | 12.35 | 22.6 | 11.3 | JSB | 40381 | Clear, warm
USGS 137A | 2015-09-10 15:48 | 2015-09-10 17:16 | DPI 740 | 22.8 | 12.5 | EMS 3552 | 12.29 | 12.26 | 22.8 | 12.5 | JSB | 42024 | Clear, warm
MIDDLE 2050A | 2015-06-23 14:18 | 2015-06-23 16:25 | DPI 740 | 21.8 | 11.2 | EMS 3552 | 12.33 | 12.32 | 21.8 | 11.2 | JSB | 41730 | Clear, breeze | Sampled after
USGS 137A | 2015-06-22 14:20 | 2015-06-22 16:02 | DPI 740 | 19.2 | 12.6 | EMS 3552 | 12.28 | 12.27 | 19.2 | 12.6 | JSB | 42024 | Clear, breeze | Sampled after
USGS 108 | 2015-06-18 14:27 | 2015-06-18 16:47 | DPI 740 | 21.9 | 11.9 | EMS 3552 | 12.29 | 12.26 | 21.9 | 11.9 | JSB | 40381 | Clear, breeze | Sampled after
USGS 105 | 2015-06-17 14:59 | 2015-06-17 17:23 | DPI 740 | 20.8 | 12.4 | EMS 3552 | 12.23 | 12.22 | 20.8 | 12.4 | JSB | 40381 | Clear, breeze | Sampled after
USGS 103 | 2015-06-16 14:24 | 2015-06-16 17:24 | DPI 740 | 21.8 | 12.8 | EMS 3552 | 12.23 | 12.26 | 21.8 | 12.8 | JSB | 40381 | Clear, breeze | Sampled after
USGS 131A | 2015-06-15 15:10 | 2015-06-15 17:32 | DPI 740 | 21.1 | 11.4 | EMS 3552 | 12.25 | 12.27 | 21.1 | 11.4 | JSB | 40381 | Cloudy, breeze | Sampled after
USGS 135 | 2015-06-11 15:28 | 2015-06-11 17:48 | DPI 740 | 22.3 | 11.2 | EMS 3552 | 12.19 | 12.23 | 22.3 | 11.2 | JSB | 41730 | Clear, hot | Sampled after
MIDDLE 2051 | 2015-06-10 14:05 | 2015-06-10 15:37 | DPI 740 | 18.7 | 10.9 | EMS 3552 | 12.16 | 12.16 | 18.7 | 10.9 | RCB | 41730 | Overcast, calm | Sampled after
USGS 133 | 2015-06-09 18:06 |  | DPI 740 | 27 | 11.3 | EMS 3552 | 12.33 | 12.31 | 27 | 11.3 | BVT | 41730 | Sunny,warm | Sampled after
USGS 132 | 2015-06-09 14:00 |  | DPI 740 | 21.4 | 11.9 | EMS 3552 | 12.27 | 12.36 | 21.4 | 11.9 | BVT | 41730 | Sunny, slight breeze | Sampled after
USGS 134 | 2015-06-08 15:29 | 2015-06-08 17:51 | DPI 740 | 26.9 | 12.7 | EMS 3552 | 12.34 | 12.28 | 26.9 | 12.7 | JSB | 41730 | Clear, breeze | Sampled after
MIDDLE 2050A | 2015-03-18 15:37 | 2015-03-18 18:23 | DPI 740 | 18.4 | 11.2 | EMS 3552 | 12.31 | 12.3 | 18.4 | 11.2 | JSB | 41730 | Clear, warm
MIDDLE 2051 | 2015-03-17 19:09 | 2015-03-17 21:04 | DPI 740 | 15.3 | 10.7 | EMS 3552 | 12.23 | 12.23 | 15.3 | 10.7 | JSB | 41730 | Cloudy, cool
USGS 137A | 2015-03-17 16:54 | 2015-03-17 18:22 | DPI 740 | 17.6 | 12.5 | EMS 3552 | 12.2 | 12.25 | 17.6 | 12.5 | JSB | 42024 | Cloudy, cool
USGS 131A | 2015-03-16 18:48 | 2015-03-16 21:06 | DPI 740 | 18.9 | 11.3 | EMS 3552 | 12.27 | 12.33 | 18.9 | 11.3 | JSB, BVT | 40381 | Cloudy, cool
MIDDLE 2050A | 2014-12-16 20:14 | 2014-12-16 22:32 | DPI 740 | 7.6 | 11.2 | EMS 3552 | 12.22 | 12.21 | 7.6 | 11.2 | JSB | 41730 | Cloudy, cool
MIDDLE 2051 | 2014-12-16 17:03 | 2014-12-16 19:15 | DPI 740 | 11.7 | 10.7 | EMS 3552 | 12.16 | 12.19 | 11.7 | 10.7 | JSB | 41730 | Cloudy, cool
USGS 131A | 2014-12-15 20:20 | 2014-12-15 22:44 | DPI 740 | 10.1 | 11.1 | EMS 3552 | 12.26 | 12.26 | 10.1 | 11.1 | JSB | 42024 | Cloudy, cool | 10-inch casing 3.20 ft
USGS 137A | 2014-12-15 17:57 | 2014-12-15 19:24 | DPI 740 | 14.1 | 12.4 | EMS 3552 | 12.27 | 12.24 | 14.1 | 12.4 | JSB | 42024 | Cloudy, cool
MIDDLE 2050A | 2014-09-25 19:27 | 2014-09-25 21:36 | DPI 740 | 21.7 | 12.2 | EMS 3552 | 12.26 | 12.24 | 21.7 | 12.2 | JSB | 41730 | Warm, breezy
USGS 131A | 2014-09-24 19:53 | 2014-09-24 22:09 | DPI 740 | 20.2 | 11.2 | EMS 3552 | 12.26 | 12.27 | 20.2 | 11.2 | JSB | 42024 | Clear, warm | 10-inch casing 3.20 ft
USGS 137A | 2014-09-24 17:37 | 2014-09-24 19:16 | DPI 740 | 22.26 | 12.25 | EMS 3552 | 12.25 | 12.27 | 22.26 | 12.25 | JSB | 42024 | Clear, warm
MIDDLE 2051 | 2014-09-24 16:54 | 2014-09-24 18:49 | DPI 740 | 21.2 | 10.9 | EMS 3552 | 12.26 | 12.25 | 21.2 | 10.9 | JSB | 41730 | Clear, warm
USGS 137A | 2014-07-07 19:37 | 2014-07-07 21:16 | DPI 740 | 13 | 12.1 | EMS 3552 | 12.18 | 12.26 | 13 | 12.1 | AJW, NVM | 42024 | Sunny, clear | Generator issues
USGS 105 | 2014-06-25 16:59 | 2014-06-25 19:20 | DPI 740 | 21.6 | 12.3 | EMS 3552 | 12.17 | 12.06 | 21.6 | 12.3 | JSB | 40381 | Windy, dusty | Water should be added to casing
USGS 108 | 2014-06-24 15:21 | 2014-06-24 17:21 | DPI 740 | 20.6 | 11.7 | EMS 3552 | 12.19 | 12.2 | 20.6 | 11.7 | JSB | 40381 | Partly cloudy | Na
USGS 135 | 2014-06-23 14:34 | 2014-06-23 16:25 | DPI 740 | 18.8 | 11.1 | EMS 3552 | 12.2 | 12.23 | 18.8 | 11.1 | JSB, NVM | 41730 | Clear, warm
MIDDLE 2051 | 2014-06-18 16:29 | 2014-06-18 18:15 | DPI 740 | 9.2 | 10.7 | EMS 3552 | 12.2 | 12.24 | 9.2 | 10.7 | JSB | 41730 | Cloudy, breeze
MIDDLE 2050A | 2014-06-18 13:42 | 2014-06-18 15:49 | DPI 740 | 12.9 | 11.1 | EMS 3552 | 12.15 | 12.23 | 12.9 | 11.1 | JSB | 41730 | Cloudy, breeze
USGS 132 | 2014-06-17 16:10 | 2014-06-17 18:57 | DPI 740 | 12.6 | 11.5 | EMS 3552 | 12.14 | 12.15 | 12.6 | 11.5 | JSB | 41730 | Cloudy, breezy
USGS 133 | 2014-06-16 20:23 | 2014-06-16 22:14 | DPI 740 | 22.9 | 10.9 | EMS 3552 | 12.17 | 12.16 | 22.9 | 10.9 | JSB | 41730 | Cloudy, windy
USGS 134 | 2014-06-16 15:29 | 2014-06-16 17:44 | DPI 740 | 15.1 | 12.3 | EMS 3552 | 12.07 | 12.09 | 15.1 | 12.3 | JSB | 41730 | Cloudy, cool
USGS 131A | 2014-06-09 14:56 | 2014-06-09 16:56 | DPI 740 | 15.3 | 11.1 | EMS 3552 | 12.32 | 12.3 | 15.3 | 11.1 | JSB | 42024 | Cloudy, warm | 10-inch casing 3.20 ft
USGS 103 | 2014-06-08 16:29 | 2014-06-08 21:13 | DPI 740 | 33.2 | 12.7 | EMS 3552 | 12.26 | 12.26 | 33.2 | 12.7 | JSB | 40381 | Clear, hot
MIDDLE 2050A | 2014-03-20 18:00 | 2014-03-20 20:29 | DPI 740 | 9.8 | 11 | EMS 3552 | 12.14 | 12.17 | 9.8 | 11 | JSB | 41730 | Clear, windy
MIDDLE 2051 | 2014-03-20 15:09 | 2014-03-20 17:17 | DPI 740 | 11.62 | 10.3 | EMS 3552 | 12.13 | 12.11 | 11.62 | 10.3 | JSB | 41730 | Cloudy, cold
USGS 131A | 2014-03-18 17:53 | 2014-03-18 20:17 | DPI 740 | 10.55 | 11.08 | EMS 3552 | 12.21 | 12.24 | 10.55 | 11.08 | JSB, BVT | 42024 | Clear, breeze | 10-inch casing 3.20 ft
USGS 137A | 2014-03-18 15:43 | 2014-03-18 17:13 | DPI 740 | 12.9 | 12.37 | EMS 3552 | 12.17 | 12.19 | 12.9 | 12.37 | JSB, BVT | 42024 | Clear, breeze | Change check port mp north side casing
USGS 131A | 2013-11-26 19:26 | 2013-11-26 09:53 | DPI 740 | 12.4 | 10.9 | EMS 3552 | 11.81 | 12.37 | 12.4 | 10.9 | JSB | 40381 | Clear, cool
MIDDLE 2050A | 2013-11-26 19:01 | 2013-11-26 09:16 | DPI 740 | 8 | 11 | EMS 3552 | 12.42 | 12.41 | 8 | 11 | JSB | 40381 | Clear, cold
MIDDLE 2051 | 2013-11-26 15:58 | 2013-11-26 18:03 | DPI 740 | 14 | 10.8 | EMS 3552 | 12.39 | 12.41 | 14 | 10.8 | JSB | 40381 | Clear, cold
USGS 137A | 2013-11-25 16:34 | 2013-11-25 18:30 | DPI 740 | 14.1 | 12.4 | EMS 3552 | 12.28 | 12.34 | 14.1 | 12.4 | JSB | 40381 | Clear, cold | Port 4 or 659 on first check
MIDDLE 2050A | 2013-09-24 18:23 | 2013-09-24 08:49 | DPI 740 | 15.6 | 10.9 | EMS 3552 | 12.18 | 12.2 | 15.6 | 10.9 | JSB | 40381 | Cloudy, warm
MIDDLE 2051 | 2013-09-24 15:01 | 2013-09-24 17:43 | DPI 740 | 15.4 | 10.5 | EMS 3552 | 12.18 | 12.19 | 15.4 | 10.5 | JSB | 40381 | Cloudy, cool
USGS 131A | 2013-09-23 18:59 | 2013-09-23 09:10 | DPI 740 | 20.1 | 11.2 | EMS 3552 | 12.21 | 12.24 | 20.1 | 11.2 | JSB | 40381 | Clear, warm
USGS 137A | 2013-09-23 14:36 | 2013-09-23 16:00 | DPI 740 | 13.7 | 12.4 | EMS 3552 | 12.15 | 12.19 | 13.7 | 12.4 | JSB | 40381 | Clear, cool
USGS 137A | 2013-07-15 14:23 | 2013-07-15 14:23 | DPI 740 | 20.2 | 12.81 | EMS 3552 | 12.27 | 12.32 | 20.2 | 12.81 | BVT, NVM | 40381 | Overcast, warm | Sampled after profile
USGS 131A | 2013-07-15 13:55 | 2013-07-15 16:20 | DPI 740 | 20.08 | 11.41 | EMS 3552 | 12.2 | 12.27 | 20.08 | 11.41 | JSB, AJW | 40381 | Clear, warm | Need to update bc altitude - survey pending
MIDDLE 2050A | 2013-07-10 18:30 | 2013-07-10 18:30 | DPI 740 | 35.41 | 11.43 | EMS 3552 | 12.29 | 12.3 | 35.41 | 11.43 | BVT, AJW, NVM | 40381 | Sunny hot | Sampled after profile magi battery going dead, need replaced
USGS 134 | 2013-07-10 14:37 | 2013-07-10 14:37 | DPI 740 | 25.45 | 12.78 | EMS 3552 | 12.29 | 12.3 | 25.45 | 12.78 | BVT/NVM | 40381 | Sunny warm | Sampled after profile at startup asked from probe serial number
USGS 105 | 2013-06-26 20:47 | 2013-06-26 22:08 | DPI 740 | 26 | 12.51 | EMS 3552 | 12.18 | 12.2 | 26 | 12.51 | AJW, RCB | 40381 | Windy, dusty | Profile before sample
USGS 108 | 2013-06-26 14:17 | 2013-06-26 14:17 | DPI 740 | 18.76 | 11.84 | EMS 3552 | 12.23 | 12.23 | 18.76 | 11.84 | NVM, RCB | 40381 | Partly cloudy | Sampled after profile
USGS 103 | 2013-06-25 14:05 | 2013-06-25 16:50 | DPI 740 | 17.32 | 12.94 | EMS 3552 | 12.14 | 12.19 | 17.32 | 12.94 | NVM, RCB, AJW | 40381 | Sunny, light breeze | Sampled after profile
USGS 133 | 2013-06-24 18:47 | 2013-06-24 18:47 | DPI 740 | 22.44 | 11.32 | EMS 3552 | 12.17 | 12.21 | 22.44 | 11.32 | BVT, AJW | 40381 | Overcast/breezy | Sampled after profile
USGS 135 | 2013-06-24 14:28 | 2013-06-24 14:28 | DPI 740 | 18.24 | 11.52 | EMS 3552 | 12.04 | 12.17 | 18.24 | 11.52 | BVT/NVM | 40381 | Overcast | Sample after profile and qa
MIDDLE 2051 | 2013-06-20 13:29 | 2013-06-20 13:29 | DPI 740 | 13.3 |  | EMS 3552 | 12.22 |  | 13.3 |  | BVT, NVM | 40381 | Overcast/windy | Sample 4 zones after profile
USGS 132 | 2013-06-19 13:55 | 2013-06-19 16:30 | DPI 740 | 17.26 | 11.65 | EMS 3552 | 12 | 12.08 | 17.26 | 11.65 | AJW, NVM | 40381 | Windy, partly cloudy | Sampled after profile
MIDDLE 2050A | 2013-03-19 17:08 | 2013-03-19 19:55 | DPI 740 | 10.6 | 11.26 | EMS 3552 | 12.34 | 12.36 | 10.6 | 11.26 | BVT, JSB | 40381 | Clear, cool
MIDDLE 2051 | 2013-03-19 14:29 | 2013-03-19 16:34 | DPI 740 | 17.19 | 11 | EMS 3552 | 12.2 | 12.36 | 17.19 | 11 | BVT, JSB | 40381 | Clear, cold
USGS 131A | 2013-03-18 17:04 | 2013-03-18 19:20 | DPI 740 | 9.22 | 11.37 | EMS 3552 | 12.14 | 12.21 | 9.22 | 11.37 | JSB | 40381 | Cloudy, cold | Need to update bc altitude - survey pending
USGS 137A | 2013-03-18 14:57 | 2013-03-18 16:29 | DPI 740 | 12.29 | 12.65 | EMS 3552 | 12.15 | 12.15 | 12.29 | 12.65 | JSB | 40381 | Clear, cold
MIDDLE 2050A | 2012-11-28 19:02 | 2012-11-28 21:05 | DPI 740 | 9.9 | 11.4 | EMS 3552 | 12.29 | 12.3 | 9.9 | 11.4 | JSB | 40381 | Clear, cold
MIDDLE 2051 | 2012-11-28 16:41 | 2012-11-28 18:36 | DPI 740 | 16.1 | 11.14 | EMS 3552 | 12.36 | 12.32 | 16.1 | 11.14 | JSB | 40381 | Clear, warm
USGS 131A | 2012-10-24 18:03 | 2012-10-24 20:09 | DPI 740 | 10.3 | 11.4 | EMS 3552 | 12.23 | 12.21 | 10.3 | 11.4 | JSB, AJW | 40381 | Clear and cool | Need to update bc altitude - survey pending
USGS 137A | 2012-10-22 20:25 | 2012-10-22 21:58 | DPI 740 | 16.9 | 12.8 | EMS 3552 | 12.02 | 12.06 | 16.9 | 12.8 | JSB | 40381 | Cloudy, raining | Missing batteries in barometer
MIDDLE 2050A | 2012-09-20 15:19 | 2012-09-20 17:17 | DPI 740 | 18.1 | 11.6 | EMS 3552 | 12.34 | 12.36 | 18.1 | 11.6 | JSB | 40381 | Smokey, cool
USGS 108 | 2012-09-19 16:19 | 2012-09-19 18:10 | DPI 740 | 16.7 | 11.1 | EMS 3552 | 12.33 | 12.31 | 16.7 | 11.1 | JSB | 40381 | Smokey, cool
USGS 105 | 2012-09-19 07:20 | 2012-09-19 09:29 | DPI 740 | 20.6 | 12.9 | EMS 3552 | 12.27 | 12.29 | 20.6 | 12.9 | JSB | 40381 | Smokey, warm | Need to add water copied over 10_19_12
MIDDLE 2051 | 2012-09-18 17:20 | 2012-09-18 07:09 | DPI 740 | 16.1 | 11.14 | EMS 3552 | 12.36 | 12.32 | 16.1 | 11.14 | JSB | 40381 | Smokey, warm
USGS 137A | 2012-09-18 15:00 | 2012-09-18 15:00 | DPI 740 | 17.9 | 12.9 | EMS 3552 | 12.3 | 12.32 | 17.9 | 12.9 | BVT, JSB | 40381 | Sunny, warm | Port depths taken
USGS 131A | 2012-09-17 16:30 | 2012-09-17 20:00 | DPI 740 | 18.6 |  | EMS 3552 | 12.379 |  | 18.6 |  | BVT, NVM | 40381 | Sunny, warm | Port depths taken
USGS 135 | 2012-09-13 18:55 | 2012-09-13 09:04 | DPI 740 | 23.9 | 11.3 | EMS 3552 | 12.3 | 12.33 | 23.9 | 11.3 | JSB | 40381 | Smokey, warm
USGS 105 | 2012-06-28 14:10 | 2012-06-28 16:14 | DPI 740 | 11.4 | 12.66 | EMS 3552 | 12.23 | 12.19 | 11.4 | 12.66 | JSB, NVM | 40381 | Clear and warm | Copied over 10_19_12
USGS 108 | 2012-06-26 14:20 | 2012-06-26 16:16 | DPI 740 | 19.9 | 11.1 | EMS 3552 | 12.08 | 12.16 | 19.9 | 11.1 | JSB, NVM | 40381 | Clear, very windy
USGS 103 | 2012-06-25 14:27 | 2012-06-25 17:11 | DPI 740 | 22.2 | 12.9 | EMS 3552 | 12.22 | 12.26 | 22.2 | 12.9 | JSB, NVM | 40381 | Clear warm
USGS 135 | 2012-06-21 16:46 | 2012-06-21 18:36 | DPI 740 | 18.8 | 11.3 | EMS 3552 | 12.22 | 12.2 | 18.8 | 11.3 | JSB | 40381 | Clear and warm
USGS 133 | 2012-06-20 21:02 | 2012-06-20 22:41 | DPI 740 | 25.7 | 11.2 | EMS 3552 | 12.33 | 12.35 | 25.7 | 11.2 | JSB, NVM | 40381 | Clear and warm
MIDDLE 2051 | 2012-06-19 20:41 | 2012-06-19 22:24 | DPI 740 | 19.7 | 11.14 | EMS 3552 | 12.17 | 12.17 | 19.7 | 11.14 | JSB, AJW | 40381 | Clear windy
USGS 132 | 2012-06-19 15:50 | 2012-06-19 18:14 | DPI 740 | 15.1 | 11.7 | EMS 3552 | 12.19 | 12.22 | 15.1 | 11.7 | JSB | 40381 | Clear warm
USGS 134 | 2012-06-18 15:28 | 2012-06-18 17:41 | DPI 740 | 26.4 | 12.74 | EMS 3552 | 12.1 | 12.1 | 26.4 | 12.74 | JSB | 40381 | Warm windy | Cleaned tool before run
MIDDLE 2050A | 2012-06-18 08:33 | 2012-06-18 10:22 | DPI 740 | 28.2 | 11.4 | EMS 3552 | 12.08 | 12.12 | 28.2 | 11.4 | JSB, NVM | 40381 | Warm, windy
USGS 105 | 2012-03-15 17:58 | 2012-03-15 08:10 | DPI 740 | 11.4 | 12.66 | EMS 3552 | 12.35 | 12.38 | 11.4 | 12.66 | JSB, JKB | 40381 | Cloudy, windy | Copied over 10_19_12
USGS 108 | 2012-03-15 14:12 | 2012-03-15 17:23 | DPI 740 | 14 | 11.6 | EMS 3552 | 12.2 | 12.22 | 14 | 11.6 | JSB, JKB | 40381 | Cloudy, cold
MIDDLE 2050A | 2012-03-14 18:17 | 2012-03-14 08:11 | DPI 740 | 10.1 | 11.5 | EMS 3552 | 12.18 | 12.21 | 10.1 | 11.5 | JSB | 40381 | Cloudy, windy | After profile i added 5 gal of culligan water
MIDDLE 2051 | 2012-03-14 15:24 | 2012-03-14 17:29 | DPI 740 | 10.9 | 11.14 | EMS 3552 | 12.15 | 12.19 | 10.9 | 11.14 | JSB | 40381 | Cloudy, windy
USGS 135 | 2012-03-12 15:40 | 2012-03-12 18:05 | DPI 740 | 13.8 | 11.38 | EMS 3552 | 12.07 | 12.15 | 13.8 | 11.38 | JSB, BVT | 40381 | Sunny, wind | Spring profile reading 12v batt low
USGS 135 | 2011-11-30 15:57 | 2011-11-30 18:01 | DPI 740 | 10.04 | 11.38 | EMS 3552 | 12.15 | 12.17 | 10.04 | 11.38 | JSB, NVM | 40381 | Cloudy, snowing
MIDDLE 2050A | 2011-11-29 19:00 | 2011-11-29 21:07 | DPI 740 | 8.71 | 11.57 | EMS 3552 | 12.4 | 12.38 | 8.71 | 11.57 | JSB, NVM | 40381 | Cloudy, cool
MIDDLE 2051 | 2011-11-29 16:29 | 2011-11-29 18:25 | DPI 740 | 10.36 | 11.14 | EMS 3552 | 12.35 | 12.38 | 10.36 | 11.14 | JSB, NVM | 40381 | Cloudy, cold
USGS 105 | 2011-11-28 19:10 | 2011-11-28 21:30 | DPI 740 | 11.4 | 12.66 | EMS 3552 | 12.35 | 12.38 | 11.4 | 12.66 | JSB, NVM | 40381 | Cloudy, cool
USGS 108 | 2011-11-28 16:22 | 2011-11-28 18:39 | DPI 740 | 6.89 | 11.87 | EMS 3552 | 12.35 | 12.4 | 6.89 | 11.87 | JSB, NVM | 40381 | Cloudy, cold
USGS 135 | 2011-09-29 16:30 | 2011-09-29 18:41 | DPI 740 | 18.7 | 11.4 | EMS 3552 | 12.3 | 12.31 | 18.7 | 11.4 | JSB, JKB | 40381 | Clear, breezy | Used cwi cable winch
MIDDLE 2050A | 2011-09-28 17:21 | 2011-09-28 19:57 | DPI 740 | 20.2 | 11.6 | EMS 3552 | 12.4 | 12.36 | 20.2 | 11.6 | JSB, JKB | 40381 | Clear, warm
MIDDLE 2051 | 2011-09-28 14:38 | 2011-09-28 16:46 | DPI 740 | 19.8 | 11.2 | EMS 3552 | 12.31 | 12.35 | 19.8 | 11.2 | JSB, JKB | 40381 | Clear, cool | Used cwi cable winch
USGS 105 | 2011-09-27 18:37 | 2011-09-27 09:06 | DPI 740 | 20 | 12.6 | EMS 3552 | 12.3 | 12.29 | 20 | 12.6 | JSB, JKB | 40381 | Clear, warm | Used cwi cable winch
USGS 108 | 2011-09-27 15:26 | 2011-09-27 17:57 | DPI 740 | 17.9 | 11.9 | EMS 3552 | 12.3 | 12.34 | 17.9 | 11.9 | JSB, JKB | 40381 | Clear, warm | Used cwi cable winch
USGS 105 | 2011-07-11 15:10 | 2011-07-11 17:16 | DPI 740 | 22 | 12.6 | EMS 3552 | 12.17 | 12.26 | 22 | 12.6 | AJW, NVM | 40381 | Warm, cloudy
USGS 135 | 2011-07-07 15:20 | 2011-07-07 15:20 | DPI 740 | 21.1 | 11.3 | EMS 3552 | 12.19 | 12.19 | 21.1 | 11.3 | AJW, JKB | 40381 | Warm, clear
USGS 132 | 2011-07-06 15:00 | 2011-07-06 17:15 | DPI 740 | 11 | 11.7 | EMS 3552 | 12.35 | 12.33 | 11 | 11.7 | AJW, JKB | 40381 | Sunny, warm
USGS 134 | 2011-06-29 13:45 | 2011-06-29 13:45 | DPI 740 | 20 | 12.74 | EMS 3552 | 12.16 | 12.18 | 20 | 12.74 | JSB | 40381 | Clear, wind
MIDDLE 2051 | 2011-06-28 14:00 | 2011-06-28 14:00 | DPI 740 | 19.5 | 11.1 | EMS 3552 | 12.2 | 12.2 | 19.5 | 11.1 | JSB | 40381 | Clear, windy
USGS 133 | 2011-06-27 19:30 |  | DPI 740 | 27.78 | 11.31 | EMS 3552 | 12.31 | 12.32 | 27.78 | 11.31 | JSB | 40381 | Clear, wind
MIDDLE 2050A | 2011-06-27 14:25 | 2011-06-27 14:25 | DPI 740 | 20 |  | EMS 3552 | 12.35 |  | 20 |  | JSB, NVM | 40381 | Clear, warm
USGS 108 | 2011-06-21 18:30 | 2011-06-21 21:30 | DPI 740 |  |  | EMS 3552 |  |  |  |  | JSB, NVM | 40381 | Clear, warm
USGS 103 | 2011-06-20 16:34 | 2011-06-20 21:16 | DPI 740 |  | 12.97 | EMS 3552 |  | 12.31 |  | 12.97 | JSB, NVM | 40381 | Cloudy, warm
USGS 135 | 2011-04-18 15:56 | 2011-04-18 15:56 | DPI 740 | 16.27 | 11.63 | EMS 3552 | 12 | 12.13 | 16.27 | 11.63 | BVT, AJW | 40381 | Overcast, windy | Spring 2011 profile
USGS 105 | 2011-03-30 15:45 | 2011-03-30 18:45 | DPI 740 | 4.07 | 12.5 | EMS 3552 | 12.16 | 12.3 | 4.07 | 12.5 | JSB, NVM | 40381 | Cloudy, windy
USGS 108 | 2011-03-30 07:27 | 2011-03-30 22:21 | DPI 740 | 11.84 | 11.33 | EMS 3552 | 12.24 | 12.25 | 11.84 | 11.33 | JSB, NVM | 40381 | Cloudy, windy | Need to change probe temp. from 0.1 to 0.01
MIDDLE 2050A | 2010-12-02 19:48 | 2010-12-02 19:48 | DPI 740 | 9.89 | 12.44 | EMS 3552 | 12.3 |  | 9.89 | 12.44 | BVT, AJW | 40381 | Overcast, snowing | Storm moving in
USGS 133 | 2010-12-02 18:24 | 2010-12-02 19:22 | DPI 740 | 9.17 | 11.4 | EMS 3552 | 12.35 | 12.36 | 9.17 | 11.4 | BVT, AJW | 40381 | Overcast and snowing | Storm moving in
MIDDLE 2051 | 2010-12-02 16:20 | 2010-12-02 17:50 | DPI 740 | 16.42 | 12.36 | EMS 3552 | 12.29 | 12.3 | 16.42 | 12.36 | BVT, AJW | 40381 | Overcast, snowing | Snowing, storm fron moving in
USGS 132 | 2010-12-01 19:38 | 2010-12-01 21:25 | DPI 740 | 11.91 | 12.01 | EMS 3552 | 12.31 | 12.36 | 11.91 | 12.01 | BVT, AJW | 40381 | Overcast, cold snow | Storm front moving in dec 2010 profile
USGS 103 | 2010-12-01 16:38 | 2010-12-01 18:00 | DPI 740 | 16.12 | 13.12 | EMS 3552 | 12.36 | 12.4 | 16.12 | 13.12 | BVT, AJW | 40381 | Overcast, cold, snow | Snow, dec 2010 profile
USGS 105 | 2010-11-30 20:41 | 2010-11-30 22:10 | DPI 740 | 9.68 | 12.83 | EMS 3552 | 12.35 | 12.4 | 9.68 | 12.83 | BVT, AJW | 40381 | Overcast, cold, snow | Dec 2010 profile snow
USGS 135 | 2010-11-30 18:30 | 2010-11-30 19:35 | DPI 740 | 15.6 | 11.7 | EMS 3552 | 12.29 | 12.37 | 15.6 | 11.7 | BVT, AJW | 40381 | Snow, clear sky | Hard time getting into well, by frenchmans cabin
USGS 108 | 2010-11-22 18:00 | 2010-11-22 18:00 | DPI 740 | 12 | 11.55 | EMS 3552 | 12.1 | 12.1 | 12 | 11.55 | BVT, JSB | 40381 | Overcast, cold, snow | Port depth attempt - added 35 gal water collected tracer 5 zones - 125ml
USGS 134 | 2010-10-01 18:10 | 2010-10-01 18:10 | DPI 740 | 22.7 | 13.1 | EMS 3552 | 12.39 | 12.4 | 22.7 | 13.1 | BVT, JSB | 40381 | Sunny, slight breeze | Temp profile used in 09 to 10 report 2
USGS 133 | 2010-09-30 20:08 | 2010-09-30 22:30 | DPI 740 | 21.04 | 12.34 | EMS 3552 | 12.35 | 12.32 | 21.04 | 12.34 | AJW, JSB | 40381 | Sunny
MIDDLE 2050A | 2010-09-30 17:09 | 2010-09-30 19:46 | DPI 740 | 15.75 | 11.4 | EMS 3552 | 12.33 | 12.32 | 15.75 | 11.4 | AJW, JSB | 40381 | Sunny, warm
MIDDLE 2051 | 2010-09-30 14:00 | 2010-09-30 14:00 | DPI 740 | 12.16 | 10.99 | EMS 3552 | 12.35 | 12.33 | 12.16 | 10.99 | JSB, AJW | 40381 | Sunny, warm | Temp stabilized
USGS 103 | 2010-09-29 15:40 | 2010-09-29 15:40 | DPI 740 | 19.1 | 12.9 | EMS 3552 | 12.34 | 12.34 | 19.1 | 12.9 | BVT, JSB | 40381 | Sunny, slight breeze | Profile temps collected
USGS 132 | 2010-09-28 19:10 | 2010-09-28 19:10 | DPI 740 | 19.49 | 12.4 | EMS 3552 | 12.3 | 12.3 | 19.49 | 12.4 | BVT, JSB | 40381 | Sunny, warm | Profile temp collected
USGS 135 | 2010-09-28 16:30 | 2010-09-28 16:30 | DPI 740 | 21.03 | 11.65 | EMS 3552 | 12.28 | 12.3 | 21.03 | 11.65 | BVT, JSB | 40381 | Sunny, warm | Temp allowed to stabilize
USGS 105 | 2010-09-23 19:06 | 2010-09-23 21:00 | DPI 740 | 17.64 | 12.8 | EMS 3552 | 12.22 | 12.23 | 17.64 | 12.8 | BVT, JSB | 40381 | Sunny, breezy | Just completed sampling
USGS 108 | 2010-09-23 15:25 | 2010-09-23 18:30 | DPI 740 | 16.93 | 12.36 | EMS 3552 | 12.27 | 12.28 | 16.93 | 12.36 | BVT, JSB | 40381 | Sunny, slight breeze | Port depths collected
USGS 133 | 2010-06-29 17:55 | 2010-06-29 19:59 | DPI 740 | 22.62 | 10.96 | EMS 3552 | 12.36 | 12.39 | 22.62 | 10.96 | BVT, FAR | 40381 | Overcast, warm | Port depths, sampled next week used in 09 to 10 report 2
MIDDLE 2051 | 2010-06-29 14:40 | 2010-06-29 16:40 | DPI 740 | 21.74 | 10.34 | EMS 3552 | 12.29 | 12.34 | 21.74 | 10.34 | BVT, FAR | 40381 | Overcast, warm | Port depths, sample this event used in 09-10 report
MIDDLE 2050A | 2010-06-24 19:19 | 2010-06-24 21:18 | DPI 740 | 29.8 | 10.9 | EMS 3552 | 12.33 | 12.32 | 29.8 | 10.9 | BVT, FAR | 40381 | Overcast, warm | Port depths then sample next week used in 09 to 10 report 2
USGS 103 | 2010-06-22 14:30 | 2010-06-22 16:27 | DPI 740 | 26.24 | 13 | EMS 3552 | 12.32 | 12.34 | 26.24 | 13 | BVT, AJW | 40381 | Sunny, slight breeze | Port depths then sample next day used in 09-10 report
USGS 134 | 2010-06-21 15:00 | 2010-06-21 17:30 | DPI 740 | 18.57 | 12.37 | EMS 3552 | 12.31 | 12.34 | 18.57 | 12.37 | AJW, BVT | 40381 | Sunny, slight breeze | Port depth then sample after profile used in 09 to 10 report 2
USGS 132 | 2010-06-16 15:56 | 2010-06-16 19:48 | DPI 740 | 12.07 | 11.39 | EMS 3552 | 12.11 | 12.26 | 12.07 | 11.39 | BVT, AJW | 40381 | Rain, cool | Testing port depth used in 09-10 report
USGS 105 | 2010-06-15 15:00 | 2010-06-15 18:32 | DPI 740 | 18.19 | 12.18 | EMS 3552 | 12.23 | 12.23 | 18.19 | 12.18 | BVT, AJW | 40381 | Overcast | Port depths measured -
USGS 135 | 2010-06-14 17:30 | 2010-06-14 21:30 | DPI 740 | 16.3 | 11.14 | EMS 3552 | 12.23 | 12.22 | 16.3 | 11.14 | BVT, JCF | 40381 | Sunny, warm | Testing inside casing pressure for acutual port depth
MIDDLE 2050A | 2010-04-02 18:37 | 2010-04-02 20:21 | DPI 740 | 7.03 | 11.24 | EMS 3552 | 12.26 | 12.24 | 7.03 | 11.24 | JSB, FAR | 40381 | Sunny, cool | Temp stabilized used in 09 to 10 report 2
MIDDLE 2051 | 2010-04-02 15:04 | 2010-04-02 16:51 | DPI 740 | 9.6 | 10.79 | EMS 3552 | 12.24 | 12.25 | 9.6 | 10.79 | JSB, FAR | 40381 | Sunny, cool | Allowed for temp stabilization used in 09-10 report
USGS 132 | 2010-04-01 18:01 | 2010-04-01 20:18 | DPI 740 | 7.72 | 11.52 | EMS 3552 | 12.11 | 12.15 | 7.72 | 11.52 | JSB, FAR | 40381 | Cloudy, cool | Allowed for temp stabilization used in 09-10 report
USGS 135 | 2010-04-01 15:00 | 2010-04-01 16:36 | DPI 740 | 10.49 | 11.14 | EMS 3552 | 12.08 | 12.09 | 10.49 | 11.14 | JSB, FAR | 40381 | Sunny, cool | Temp stabilization
USGS 105 | 2010-03-31 18:00 | 2010-03-31 20:53 | DPI 740 | 7.49 | 12.3 | EMS 3552 | 12.11 | 12.12 | 7.49 | 12.3 | JSB, AJW | 40381 | Cloudy, cool | Temp stablization
USGS 103 | 2010-03-31 14:30 | 2010-03-31 16:27 | DPI 740 | 11.23 | 11.69 | EMS 3552 | 12.13 | 12.18 | 11.23 | 11.69 | JSB, AJW | 40381 | Overcast cold | Allowed for temp stabilization used in 09-10 report
USGS 133 | 2010-03-30 18:50 | 2010-03-30 20:40 | DPI 740 | 13.79 | 11.07 | EMS 3552 | 12.04 | 12.11 | 13.79 | 11.07 | BVT, AJW | 40381 | Overcast, rainy | Temp stabilized used in 09 to 10 report 2
USGS 134 | 2010-03-30 15:05 | 2010-03-30 17:20 | DPI 740 | 14.1 | 12.26 | EMS 3552 | 12.02 | 12.2 | 14.1 | 12.26 | BVT, AJW | 40381 | Overcast, rain | Temp stabilized used in 09 to 10 report 2
USGS 134 | 2009-12-15 19:56 | 2009-12-15 23:23 | DPI 740 | 14.1 | 12.46 | EMS 3552 | 12.39 | 12.39 | 14.1 | 12.46 | JSB, FAR | 40381 | Overcast, cold | Temp stabilized used in 09 to 10 report 2
USGS 133 | 2009-12-15 15:55 | 2009-12-15 18:54 | DPI 740 | 9.23 | 11.03 | EMS 3552 | 12.46 | 12.47 | 9.23 | 11.03 | JSB, FAR | 40381 | Clear, cold | Temp stabilized used in 09 to 10 report 2
MIDDLE 2050A | 2009-12-14 19:49 | 2009-12-14 22:47 | DPI 740 | 8.19 | 11.17 | EMS 3552 | 12.35 | 12.39 | 8.19 | 11.17 | JSB, FAR | 40381 | Sunny, cold, windy | Temp stabilized used in 09 to 10 report 2
MIDDLE 2051 | 2009-12-14 16:17 | 2009-12-14 19:00 | DPI 740 | 5.5 | 10.6 | EMS 3552 | 12.31 | 12.32 | 5.5 | 10.6 | JSB, FAR | 40381 | Sunny, cold | Allowed for temp stabilization used in 09-10 report
USGS 132 | 2009-12-10 20:36 | 2009-12-10 23:30 | DPI 740 | 8 | 11.56 | EMS 3552 | 12.27 | 12.27 | 8 | 11.56 | JSB, FAR | 40381 | Sunny, cold | Used in 09-10 report
USGS 105 | 2009-12-10 15:25 | 2009-12-10 19:15 | DPI 740 | 5.19 | 12.29 | EMS 3552 | 12.23 | 12.3 | 5.19 | 12.29 | JSB, FAR | 40381 | Sunny, cold | Temp stablization
USGS 135 | 2009-12-08 16:24 | 2009-12-08 19:40 | DPI 740 | 6.65 | 11.1 | EMS 3552 | 12.01 | 12.1 | 6.65 | 11.1 | JSB, FAR | 40381 | Sunny, cold | Temp stabilization
USGS 103 | 2009-12-07 17:30 | 2009-12-07 22:00 | DPI 740 | -4.72 | 12.42 | EMS 3552 | 12 | 12.18 | -4.72 | 12.42 | JSB, FAR | 40381 | Cold, | Allowed for temp stabilization used in 09-10 report
USGS 105 | 2009-09-16 14:25 | 2009-09-16 18:15 | DPI 740 | 17.3 | 12.1 | EMS 3552 | 12.26 | 12.27 | 17.3 | 12.1 | AJW, JSB | 40381 | Cool, partly cloudy | First profile after install temp stabilization
USGS 135 | 2009-09-14 15:35 | 2009-09-14 18:30 | DPI 740 | 23.11 | 11.06 | EMS 3552 | 12.14 | 12.18 | 23.11 | 11.06 | AJW, JSB | 40381 | Clear, warm | Initial profile after install temp stabilization
USGS 132 | 2009-08-26 15:44 |  | DPI 740 | 20.5 | 11.78 | EMS 3552 | 12.34 | 12.34 | 20.5 | 11.78 | AJW, DGL | 40381 | Clear, warm | Westbay sampling after profile used in 09-10 report
USGS 103 | 2009-08-24 15:00 | 2009-08-24 17:55 | DPI 740 | 25.2 | 12.74 | EMS 3552 | 12.3 | 12.3 | 25.2 | 12.74 | AJW, DGL | 40381 | Overcast | Allowed for temp stabilization used in 09-10 report
USGS 133 | 2009-08-19 19:30 | 2009-08-19 21:30 | DPI 740 | 23.3 | 11.24 | EMS 3552 | 12.28 | 12.41 | 23.3 | 11.24 | BVT, DGC | 40381 | Clear, warm | Temp stabilized used in 09 to 10 report 2
MIDDLE 2050A | 2009-08-18 20:20 | 2009-08-18 23:20 | DPI 740 | 32.7 | 12.6 | EMS 3552 | 12.32 | 12.27 | 32.7 | 12.6 | BVT, JGC | 40381 | Overcast, warm | Temp stabilized used in 09 to 10 report 2
USGS 134 | 2009-08-17 15:00 | 2009-08-17 18:00 | DPI 740 | 15.2 | 12.77 | EMS 3552 | 12.3 | 12.37 | 15.2 | 12.77 | BVT, DCG | 40381 | Overcast, breezy | Temp stabilized used in 09 to 10 report 2
MIDDLE 2050A | 2009-07-01 17:30 | 2009-07-01 19:57 | DPI 740 | 18.5 | 12.3 | EMS 3552 | 12.3 | 12.35 | 18.5 | 12.3 | BVT, AJW | 40381 | Overcast, warm | Temp stabilized - blr flowing used in 09 to 10 report 2
USGS 133 | 2009-07-01 14:30 | 2009-07-01 16:30 | DPI 740 | 23.3 | 12.12 | EMS 3552 | 12.28 | 12.31 | 23.3 | 12.12 | BVT, AJW | 40381 | Warm, sunny | Temp stabilized used in 09 to 10 report 2
MIDDLE 2051 | 2009-06-30 21:25 | 2009-07-01 | DPI 740 | 20.3 | 11.61 | EMS 3552 | 12.24 | 12.31 | 20.3 | 11.61 | BVT, JSB | 40381 | Overcast, breezy | Allowed for temp stabilization used in 09-10 report - blr flow
USGS 132 | 2009-06-30 18:09 | 2009-06-30 20:50 | DPI 740 | 22.3 | 11.78 | EMS 3552 | 12.23 | 12.3 | 22.3 | 11.78 | BVT, JSB | 40381 | Overcast, warm | Allowed for temperature stabilization used in 09-10 report
MIDDLE 2051 | 2009-06-30 14:55 | 2009-06-30 17:20 | DPI 740 | 23.24 | 11.8 | EMS 3552 | 12.34 | 12.33 | 23.24 | 11.8 | AJW, DGC | 40381 | Clear,warm | Allowed for temp stabilization used in 09-10 report
USGS 103 | 2009-06-30 14:15 | 2009-06-30 17:55 | DPI 740 | 22.35 | 12.93 | EMS 3552 | 12.2 | 12.3 | 22.35 | 12.93 | BVT, JSB | 40381 | Overcast | Allowed for temp stabilization used in 09-10 report
USGS 134 | 2009-06-29 18:00 | 2009-06-29 21:00 | DPI 740 | 24.81 | 12.77 | EMS 3552 | 12.24 | 12.3 | 24.81 | 12.77 | BVT, JSB | 40381 | Warm, clear | Temp stabilized used in 09 to 10 report 2
USGS 134 | 2009-04-17 21:07 | 2009-04-18 00:03 | DPI 740 | 15.6 | 12.6 | EMS 3552 | 12.33 | 12.32 | 15.6 | 12.6 | BVT, JCF | 40381 | Warm, clear | Temp stabilized used in 09 to 10 report 2
MIDDLE 2050A | 2009-04-17 16:52 | 2009-04-17 19:57 | DPI 740 | 12.7 | 11.3 | EMS 3552 | 12.36 | 12.37 | 12.7 | 11.3 | BVT, JCF | 40381 | Warm, clearing up | Temp stabilized used in 09 to 10 report 2
USGS 133 | 2009-04-17 14:14 | 2009-04-17 16:16 | DPI 740 | 15.99 | 12 | EMS 3552 | 12.41 | 12.45 | 15.99 | 12 | BVT, JCF | 40381 | Cool, clear | Temp stabilized used in 09 to 10 report 2
MIDDLE 2051 | 2009-04-15 19:32 | 2009-04-15 22:37 | DPI 740 | 6.65 | 10.84 | EMS 3552 | 12.11 | 12.13 | 6.65 | 10.84 | BVT, JCF | 40381 | Snow, rain | Allowed for temp stabilization used in 09-10 report
USGS 132 | 2009-04-15 14:22 |  | DPI 740 | 15.29 | 12.59 | EMS 3552 | 12.02 | 12.1 | 15.29 | 12.59 | BVT, JCF | 40381 | Overcast, snow | Allowed for temperature stabilization used in 09-10 report
USGS 103 | 2009-04-14 17:10 | 2009-04-14 21:03 | DPI 740 | 11.91 | 12.77 | EMS 3552 | 12.03 | 12.08 | 11.91 | 12.77 | BVT, JCF | 40381 | Overcast, snow | Allowed for temp stabilization used in 09-10 report
MIDDLE 2051 | 2008-12-03 21:12 | 2008-12-03 22:03 | DPI 740 | 12.322 | 12.316 | EMS 3552 | 12.26 | 12.3 | 12.322 | 12.316 | BVT, JSB | 6 (Jan 11, 2010) | Cool, overcast | Temp not stabilized used in 07-08 report
USGS 132 | 2008-12-03 19:11 | 2008-12-03 20:35 | DPI 740 | 12.323 | 12.314 | EMS 3552 | 12.27 | 12.28 | 12.323 | 12.314 | BVT, JSB | 6 (Jan 11, 2010) | Overcast, cool | Temp not stable used in 07-08 report
USGS 103 | 2008-12-03 16:03 | 2008-12-03 16:03 | DPI 740 | 12.332 | 12.338 | EMS 3552 | 12.28 | 12.33 | 12.332 | 12.338 | BVT, JSB | 6 (Jan 11, 2010) | Cool, foggy | Temp not stabilized used in 07to08report
MIDDLE 2050A | 2008-12-02 19:28 | 2008-12-02 19:31 | DPI 740 | 12.321 | 12.241 | EMS 3552 | 12.21 | 12.21 | 12.321 | 12.241 | BVT, JSB | 6 (Jan 11, 2010) | Overcast, cool | Temp not stabilized used in 07 to 08 report 2
USGS 133 | 2008-12-02 18:23 | 2008-12-02 19:05 | DPI 740 | 12.254 | 12.249 | EMS 3552 | 12.2 | 12.25 | 12.254 | 12.249 | BVT, JSB | 6 (Jan 11, 2010) | Overcast, cool | Temp not stabilized used in 07-08 report 1
USGS 134 | 2008-12-02 16:04 | 2008-12-02 17:09 | DPI 740 | 12.188 | 12.193 | EMS 3552 | 12.15 | 12.16 | 12.188 | 12.193 | BVT, JSB | 6 (Jan 11, 2010) | Partly cloudy, cool | Temp not stabilized used in 07 to 08 report 1
USGS 134 | 2008-09-03 14:10 | 2008-09-03 16:37 | DPI 740 | 12.339 | 12.334 | EMS 3552 | 12.29 | 12.35 | 12.339 | 12.334 | BVT, SCS, JSB | 6 (Jan 11, 2010) | Partly cloudy, cool | Temp stabilized used in 07 to 08 report 1
USGS 133 | 2008-08-27 18:25 | 2008-08-27 20:29 | DPI 740 | 12.307 | 12.291 | EMS 3552 | 12.25 | 12.3 | 12.307 | 12.291 | JSB, SCS | 6 (Jan 11, 2010) | Partly cloudy, windy | Temp stabilized used in 07-08 report 1
MIDDLE 2050A | 2008-08-25 19:30 | 2008-08-25 22:15 | DPI 740 | 12.225 | 12.226 | EMS 3552 | 12.24 | 12.33 | 12.225 | 12.226 | SCS, JSB | 6 (Jan 11, 2010) | Hot, very windy | Temp stabilized used in 07 to 08 report 2
MIDDLE 2051 | 2008-08-20 19:04 | 2008-08-20 21:40 | DPI 740 | 12.233 | 12.217 | EMS 3552 | 12.15 | 12.22 | 12.233 | 12.217 | SCS, JSB | 6 (Jan 11, 2010) | Wimdy, suun | Temp stabilized used in 07-08 report
USGS 103 | 2008-08-18 14:46 | 2008-08-18 17:30 | DPI 740 | 12.289 | 12.279 | EMS 3552 | 12.29 | 12.28 | 12.289 | 12.279 | BVT, SCS, AJW, BJT | 6 (Jan 11, 2010) | Sunny, breezy | Temp stabilized used in 07to08report
USGS 132 | 2008-08-12 15:00 | 2008-08-12 17:30 | DPI 740 | 12.3 | 12.3 | EMS 3552 | 12.26 | 12.32 | 12.3 | 12.3 | BVT, AJW | 6 (Jan 11, 2010) | Sunny | Temp was stable used in 07-08 report
MIDDLE 2050A | 2008-06-17 23:04 |  | DPI 740 | 12.307 | 12.306 | EMS 3552 | 12.25 | 12.33 | 12.307 | 12.306 | BVT, SCS | 6 (Jan 11, 2010) | Hot, very windy | Temp stabilized used in 07 to 08 report 2
MIDDLE 2051 | 2008-06-17 14:25 | 2008-06-17 17:00 | DPI 740 | 12.312 | 12.302 | EMS 3552 | 12.26 | 12.27 | 12.312 | 12.302 | BVT, SCS | 6 (Jan 11, 2010) | Sunny, warm | Temp stabilized used in 07-08 report
USGS 103 | 2008-06-16 19:45 |  | DPI 740 | 12.274 | 12.258 | EMS 3552 | 12.18 | 12.24 | 12.274 | 12.258 | BVT, SCS | 6 (Jan 11, 2010) | Sunny, slight breeze | Temp stabilized used in 07to08report
USGS 132 | 2008-06-16 14:10 | 2008-06-16 18:10 | DPI 740 | 12.282 | 12.276 | EMS 3552 | 12.19 | 12.19 | 12.282 | 12.276 | BVT, SCS | 6 (Jan 11, 2010) | Cool, suuny, light wind | Temp stable used in 07-08 report - main profile
USGS 133 | 2008-06-13 20:10 | 2008-06-13 20:10 | DPI 740 | 12.366 | 12.349 | EMS 3552 | 12.29 | 12.47 | 12.366 | 12.349 | BVT, SCS | 6 (Jan 11, 2010) | Sunny, windy | Temp stabilized used in 07-08 report 1
USGS 134 | 2008-06-13 15:48 | 2008-06-13 18:18 | DPI 740 | 12.37 | 12.354 | EMS 3552 | 12.29 | 12.3 | 12.37 | 12.354 | BVT, SCS | 6 (Jan 11, 2010) | Sunny, warm | Temp stabilized used in 07 to 08 report 1
USGS 134 | 2008-04-16 19:03 | 2008-04-16 20:05 | DPI 740 | 12.32 | 12.318 | EMS 3552 | 12.25 | 12.28 | 12.32 | 12.318 | BVT, MKH | 6 (Jan 11, 2010) | Cool, cloudy | Temp not stabilized used in 07 to 08 report 1
USGS 132 | 2008-04-16 15:20 | 2008-04-16 16:43 | DPI 740 | 12.277 | 12.289 | EMS 3552 | 12.19 | 12.25 | 12.277 | 12.289 | BVT, MKH | 6 (Jan 11, 2010) | Cool, suuny, light wind | Temp not stable used in 07-08 report
USGS 133 | 2008-04-04 15:45 | 2008-04-04 15:45 | DPI 740 | 12.355 | 12.348 | EMS 3552 | 12.27 | 12.31 | 12.355 | 12.348 | BVT, SCS | 6 (Jan 11, 2010) | Overcast, cool | Temp not stabilized used in 07-08 report 1
MIDDLE 2050A | 2008-04-03 19:20 |  | DPI 740 | 12.358 | 12.358 | EMS 3552 | 12.28 | 12.32 | 12.358 | 12.358 | BVT, SCS | 6 (Jan 11, 2010) | Sunny, cool | Temp not stabilized used in 07 to 08 report 2
MIDDLE 2051 | 2008-04-03 17:30 | 2008-04-03 18:30 | DPI 740 | 12.324 | 12.33 | EMS 3552 | 12.25 | 12.51 | 12.324 | 12.33 | BVT, SCS | 6 (Jan 11, 2010) | Sunny, cool | Temp not stabilized used in 07-08 report
USGS 103 | 2008-04-03 15:10 | 2008-04-03 16:40 | DPI 740 | 12.312 | 12.316 | EMS 3552 | 12.38 | 12.49 | 12.312 | 12.316 | BVT, SCS | 6 (Jan 11, 2010) | Sunny, cool | Temp not stabilized used in 07to08report
USGS 134 | 2007-12-04 19:20 | 2007-12-04 20:05 | DPI 740 | 12.445 | 12.451 | EMS 3552 | 12.34 | 12.38 | 12.445 | 12.451 | BVT, JSB | 6 (Jan 11, 2010) | Cool, cloudy | Temp not stabilized used in 07 to 08 report 1
MIDDLE 2050A | 2007-12-04 16:30 | 2007-12-04 17:20 | DPI 740 | 12.425 | 12.423 | EMS 3552 | 12.36 | 12.41 | 12.425 | 12.423 | BVT, JSB | 6 (Jan 11, 2010) | Cool, partly cloudy | Temp not stabilized used in 07 to 08 report 2
USGS 133 | 2007-12-04 15:30 | 2007-12-04 15:30 | DPI 740 | 12.447 | 12.448 | EMS 3552 | 12.35 | 12.41 | 12.447 | 12.448 | BVT, JSB | 6 (Jan 11, 2010) | Overcast, cool | Temp not stabilized used in 07-08 report 1
MIDDLE 2051 | 2007-12-03 19:35 | 2007-12-03 20:30 | DPI 740 | 12.416 | 12.421 | EMS 3552 | 12.36 | 12.44 | 12.416 | 12.421 | BVT, JSB | 6 (Jan 11, 2010) | Overcast, breezy, cool | Temp not stabilized used in 07-08 report
USGS 132 | 2007-12-03 18:05 | 2007-12-03 19:08 | DPI 740 | 12.407 | 12.403 | EMS 3552 | 12.3 | 12.34 | 12.407 | 12.403 | BVT, JSB | 6 (Jan 11, 2010) | Overcast, cool, breezy | Temp not stable used in 07-08 report
USGS 103 | 2007-12-03 15:50 | 2007-12-03 17:10 | DPI 740 | 12.422 | 12.426 | EMS 3552 | 12.32 | 12.36 | 12.422 | 12.426 | BVT, JSB | 6 (Jan 11, 2010) | Overcast, cool, slight breeze | Temp not stabilized used in 07to08report
USGS 103 | 2007-10-01 14:25 | 2007-10-01 15:35 | DPI 740 | 12.248 | 12.253 | EMS 3552 | 12.08 | 12.16 | 12.248 | 12.253 | LLK, BVT | 6 (Jan 11, 2010) | Cloudy | Temp not stabilized used in 07to08report
USGS 133 | 2007-09-24 14:13 | 2007-09-24 15:00 | DPI 740 | 12.358 | 12.363 | EMS 3552 | 12.19 | 12.27 | 12.358 | 12.363 | BVT | 6 (Jan 11, 2010) | Cool, rainy | Temp not stabilized used in 07-08 report 1
MIDDLE 2050A | 2007-09-19 14:34 | 2007-09-19 15:40 | DPI 740 | 12.265 | 12.251 | EMS 3552 | 12.15 | 12.09 | 12.265 | 12.251 | AJW, JSB, RCB | 6 (Jan 11, 2010) | Sunny, light breeze | Temp not stabilized used in 07 to 08 report 2
USGS 132 | 2007-09-17 14:45 | 2007-09-17 15:55 | DPI 740 | 12.21 | 12.21 | EMS 3552 | 12.08 | 12.14 | 12.21 | 12.21 | RCB,AJW,BJT | 6 (Jan 11, 2010) | Sunny, slight breeze | Temp not stable used in 07-08 report
MIDDLE 2051 | 2007-09-11 14:00 | 2007-09-11 15:00 | DPI 740 | 12.376 | 12.379 | EMS 3552 | 12.22 | 12.27 | 12.376 | 12.379 | BVT, AJW, LLK | 6 (Jan 11, 2010) | Clear, cool | Temp not stabilized used in 07-08 report
USGS 134 | 2007-09-10 14:23 | 2007-09-10 14:23 | DPI 740 | 12.445 | 12.451 | EMS 3552 | 12.34 | 12.38 | 12.445 | 12.451 | BVT, LLK | 6 (Jan 11, 2010) | Cool, clear | Temp not stabilized used in 07 to 08 report 1
USGS 134 | 2007-07-31 16:43 | 2007-07-31 18:14 | DPI 740 | 12.304 | 12.298 | EMS 3552 | 12.19 | 12.12 | 12.304 | 12.298 | AJW, JSB | 6 (Jan 11, 2010) | Sunny, warm | Temp not stabilized used in 07 to 08 report 1
MIDDLE 2050A | 2007-07-30 20:48 | 2007-07-30 22:00 | DPI 740 | 12.264 | 12.257 | EMS 3552 | 12.08 | 12.11 | 12.264 | 12.257 | BVT, RAW | 6 (Jan 11, 2010) | Overcast, breezy, cool | Temp not stabilized used in 07 to 08 report 2
MIDDLE 2051 | 2007-07-30 17:45 | 2007-07-30 19:00 | DPI 740 | 12.264 | 12.256 | EMS 3552 | 12.1 | 12.11 | 12.264 | 12.256 | BVT, JSB | 6 (Jan 11, 2010) | Hot | Temp not stabilized used in 07-08 report
USGS 132 | 2007-07-30 15:40 | 2007-07-30 17:00 | DPI 740 | 12.261 | 12.255 | EMS 3552 | 12.06 | 12.08 | 12.261 | 12.255 | BVT, JSB | 6 (Jan 11, 2010) | Sunny, slight breeze | Temp not stable used in 07-08 report
USGS 134 | 2007-03-28 19:40 | 2007-03-28 21:00 | DPI 740 | 12.25 | 12.267 | EMS 3552 | 12.09 | 12.1 | 12.25 | 12.267 | BVT, RAW | 6 (Jan 11, 2010) | Overcast, breezy, cool | Temp not stabilized used in 07 to 08 report 1
USGS 132 | 2007-03-28 15:15 | 2007-03-28 17:00 | DPI 740 | 12.167 | 12.193 | EMS 3552 | 12.02 | 12.09 | 12.167 | 12.193 | BVT, RAW, JSB | 6 (Jan 11, 2010) | Overcast, breezy, cool | Temp not stable used in 07-08 report
MIDDLE 2050A | 2007-03-27 20:48 | 2007-03-27 22:00 | DPI 740 | 12.132 | 12.138 | EMS 3552 | 11.98 | 12.02 | 12.132 | 12.138 | BVT, RAW | 6 (Jan 11, 2010) | Overcast, breezy, cool | Temp not stabilized used in 07 to 08 report 2
MIDDLE 2051 | 2007-03-26 15:00 | 2007-03-26 16:20 | DPI 740 | 12.286 | 12.283 | EMS 3552 | 12.06 | 12.06 | 12.286 | 12.283 | BVT, RAW | 6 (Jan 11, 2010) | Overcast, breezy, cool | Temp not stabilized used in 07-08 report